## final
x' (m) | V_con_offset (V) | error x' (m) | error V (V)
-0.0034 | 0.0323 | 5e-06 | 0.0001
-0.0032 | 0.0444 | 5e-06 | 0.0001
-0.003 | 0.0597 | 5e-06 | 0.0001
-0.0028 | 0.0773 | 5e-06 | 0.0001
-0.0026 | 0.0982 | 5e-06 | 0.0001
-0.0024 | 0.1201 | 5e-06 | 0.0001
-0.0022 | 0.1455 | 5e-06 | 0.0001
-0.002 | 0.1733 | 5e-06 | 0.0001
-0.0018 | 0.2015 | 5e-06 | 0.0001
-0.0016 | 0.2295 | 5e-06 | 0.0001
-0.0014 | 0.2565 | 5e-06 | 0.0001
-0.0012 | 0.2845 | 5e-06 | 0.0001
-0.001 | 0.3095 | 5e-06 | 0.0001
-0.0008 | 0.3305 | 5e-06 | 0.0001
-0.0006 | 0.3485 | 5e-06 | 0.0001
-0.0004 | 0.3625 | 5e-06 | 0.0001
-0.0002 | 0.3715 | 5e-06 | 0.0001
0 | 0.3745 | 5e-06 | 0.0001
0.0002 | 0.3735 | 5e-06 | 0.0001
0.0004 | 0.3645 | 5e-06 | 0.0001
0.0006 | 0.3505 | 5e-06 | 0.0001
0.0008 | 0.3355 | 5e-06 | 0.0001
0.001 | 0.3135 | 5e-06 | 0.0001
0.0012 | 0.2895 | 5e-06 | 0.0001
0.0014 | 0.2615 | 5e-06 | 0.0001
0.0016 | 0.2325 | 5e-06 | 0.0001
0.0018 | 0.2015 | 5e-06 | 0.0001
0.002 | 0.172 | 5e-06 | 0.0001
0.0022 | 0.1434 | 5e-06 | 0.0001
0.0024 | 0.1166 | 5e-06 | 0.0001
0.0026 | 0.0897 | 5e-06 | 0.0001
0.0028 | 0.0634 | 5e-06 | 0.0001
0.003 | 0.0395 | 5e-06 | 0.0001
0.0032 | 0.0246 | 5e-06 | 0.0001

## análisis
x (um) | V (mV) | x' (m) | V_con_offset (V) | error x' (m) | error V (V) | desfase: | 3400 | um | offset: | 9.5 | mV
0 | 41.8 | -0.0034 | 0.0323 | 5e-06 | 0.0001
200 | 53.9 | -0.0032 | 0.0444 | 5e-06 | 0.0001
400 | 69.2 | -0.003 | 0.0597 | 5e-06 | 0.0001
600 | 86.8 | -0.0028 | 0.0773 | 5e-06 | 0.0001
800 | 107.7 | -0.0026 | 0.0982 | 5e-06 | 0.0001
1000 | 129.6 | -0.0024 | 0.1201 | 5e-06 | 0.0001
1200 | 155 | -0.0022 | 0.1455 | 5e-06 | 0.0001
1400 | 182.8 | -0.002 | 0.1733 | 5e-06 | 0.0001
1600 | 211 | -0.0018 | 0.2015 | 5e-06 | 0.0001
1800 | 239 | -0.0016 | 0.2295 | 5e-06 | 0.0001
2000 | 266 | -0.0014 | 0.2565 | 5e-06 | 0.0001
2200 | 294 | -0.0012 | 0.2845 | 5e-06 | 0.0001
2400 | 319 | -0.001 | 0.3095 | 5e-06 | 0.0001
2600 | 340 | -0.0008 | 0.3305 | 5e-06 | 0.0001
2800 | 358 | -0.0006 | 0.3485 | 5e-06 | 0.0001
3000 | 372 | -0.0004 | 0.3625 | 5e-06 | 0.0001
3200 | 381 | -0.0002 | 0.3715 | 5e-06 | 0.0001
3400 | 384 | 0 | 0.3745 | 5e-06 | 0.0001
3600 | 383 | 0.0002 | 0.3735 | 5e-06 | 0.0001
3800 | 374 | 0.0004 | 0.3645 | 5e-06 | 0.0001
4000 | 360 | 0.0006 | 0.3505 | 5e-06 | 0.0001
4200 | 345 | 0.0008 | 0.3355 | 5e-06 | 0.0001
4400 | 323 | 0.001 | 0.3135 | 5e-06 | 0.0001
4600 | 299 | 0.0012 | 0.2895 | 5e-06 | 0.0001
4800 | 271 | 0.0014 | 0.2615 | 5e-06 | 0.0001
5000 | 242 | 0.0016 | 0.2325 | 5e-06 | 0.0001
5200 | 211 | 0.0018 | 0.2015 | 5e-06 | 0.0001
5400 | 181.5 | 0.002 | 0.172 | 5e-06 | 0.0001
5600 | 152.9 | 0.0022 | 0.1434 | 5e-06 | 0.0001
5800 | 126.1 | 0.0024 | 0.1166 | 5e-06 | 0.0001
6000 | 99.2 | 0.0026 | 0.0897 | 5e-06 | 0.0001
6200 | 72.9 | 0.0028 | 0.0634 | 5e-06 | 0.0001
6400 | 49 | 0.003 | 0.0395 | 5e-06 | 0.0001
6600 | 34.1 | 0.0032 | 0.0246 | 5e-06 | 0.0001