## final
x_desf (m) | V_con_offset (V) | error x_desf (m) | error V (V)
-0.00586 | 0.0193 | 5e-06 | 0.001
-0.00584 | 0.0196 | 5e-06 | 0.001
-0.00582 | 0.0199 | 5e-06 | 0.001
-0.0058 | 0.0204 | 5e-06 | 0.001
-0.00578 | 0.0213 | 5e-06 | 0.001
-0.00576 | 0.0223 | 5e-06 | 0.001
-0.00574 | 0.0234 | 5e-06 | 0.001
-0.00572 | 0.0245 | 5e-06 | 0.001
-0.0057 | 0.0264 | 5e-06 | 0.001
-0.00568 | 0.028 | 5e-06 | 0.001
-0.00566 | 0.0292 | 5e-06 | 0.001
-0.00564 | 0.0319 | 5e-06 | 0.001
-0.00562 | 0.0326 | 5e-06 | 0.001
-0.0056 | 0.0365 | 5e-06 | 0.001
-0.00558 | 0.0394 | 5e-06 | 0.001
-0.00556 | 0.0428 | 5e-06 | 0.001
-0.00554 | 0.0441 | 5e-06 | 0.001
-0.00552 | 0.0469 | 5e-06 | 0.001
-0.0055 | 0.0496 | 5e-06 | 0.001
-0.00548 | 0.0522 | 5e-06 | 0.001
-0.00546 | 0.0552 | 5e-06 | 0.001
-0.00544 | 0.0573 | 5e-06 | 0.001
-0.00542 | 0.0596 | 5e-06 | 0.001
-0.0054 | 0.0609 | 5e-06 | 0.001
-0.00538 | 0.0639 | 5e-06 | 0.001
-0.00536 | 0.0651 | 5e-06 | 0.001
-0.00534 | 0.0669 | 5e-06 | 0.001
-0.00532 | 0.0684 | 5e-06 | 0.001
-0.0053 | 0.0694 | 5e-06 | 0.001
-0.00528 | 0.0704 | 5e-06 | 0.001
-0.00526 | 0.0708 | 5e-06 | 0.001
-0.00524 | 0.071 | 5e-06 | 0.001
-0.00522 | 0.0709 | 5e-06 | 0.001
-0.0052 | 0.071 | 5e-06 | 0.001
-0.00518 | 0.0705 | 5e-06 | 0.001
-0.00516 | 0.0699 | 5e-06 | 0.001
-0.00514 | 0.0687 | 5e-06 | 0.001
-0.00512 | 0.0676 | 5e-06 | 0.001
-0.0051 | 0.0664 | 5e-06 | 0.001
-0.00508 | 0.0645 | 5e-06 | 0.001
-0.00506 | 0.0634 | 5e-06 | 0.001
-0.00504 | 0.0604 | 5e-06 | 0.001
-0.00502 | 0.0596 | 5e-06 | 0.001
-0.005 | 0.057 | 5e-06 | 0.001
-0.00498 | 0.055 | 5e-06 | 0.001
-0.00496 | 0.0533 | 5e-06 | 0.001
-0.00494 | 0.0513 | 5e-06 | 0.001
-0.00492 | 0.049 | 5e-06 | 0.001
-0.0049 | 0.0475 | 5e-06 | 0.001
-0.00488 | 0.0459 | 5e-06 | 0.001
-0.00486 | 0.0446 | 5e-06 | 0.001
-0.00484 | 0.0433 | 5e-06 | 0.001
-0.00482 | 0.0425 | 5e-06 | 0.001
-0.0048 | 0.0416 | 5e-06 | 0.001
-0.00478 | 0.0413 | 5e-06 | 0.001
-0.00476 | 0.0415 | 5e-06 | 0.001
-0.00474 | 0.0418 | 5e-06 | 0.001
-0.00472 | 0.0424 | 5e-06 | 0.001
-0.0047 | 0.0433 | 5e-06 | 0.001
-0.00468 | 0.0452 | 5e-06 | 0.001
-0.00466 | 0.0477 | 5e-06 | 0.001
-0.00464 | 0.0494 | 5e-06 | 0.001
-0.00462 | 0.052 | 5e-06 | 0.001
-0.0046 | 0.0535 | 5e-06 | 0.001
-0.00458 | 0.059 | 5e-06 | 0.001
-0.00456 | 0.0621 | 5e-06 | 0.001
-0.00454 | 0.0649 | 5e-06 | 0.001
-0.00452 | 0.0697 | 5e-06 | 0.001
-0.0045 | 0.0735 | 5e-06 | 0.001
-0.00448 | 0.0777 | 5e-06 | 0.001
-0.00446 | 0.0808 | 5e-06 | 0.001
-0.00444 | 0.0859 | 5e-06 | 0.001
-0.00442 | 0.0897 | 5e-06 | 0.001
-0.0044 | 0.0934 | 5e-06 | 0.001
-0.00438 | 0.0976 | 5e-06 | 0.001
-0.00436 | 0.1009 | 5e-06 | 0.001
-0.00434 | 0.1039 | 5e-06 | 0.001
-0.00432 | 0.1056 | 5e-06 | 0.001
-0.0043 | 0.109 | 5e-06 | 0.001
-0.00428 | 0.1116 | 5e-06 | 0.001
-0.00426 | 0.1139 | 5e-06 | 0.001
-0.00424 | 0.1154 | 5e-06 | 0.001
-0.00422 | 0.1166 | 5e-06 | 0.001
-0.0042 | 0.1173 | 5e-06 | 0.001
-0.00418 | 0.1177 | 5e-06 | 0.001
-0.00416 | 0.1176 | 5e-06 | 0.001
-0.00414 | 0.1172 | 5e-06 | 0.001
-0.00412 | 0.1164 | 5e-06 | 0.001
-0.0041 | 0.1152 | 5e-06 | 0.001
-0.00408 | 0.1133 | 5e-06 | 0.001
-0.00406 | 0.112 | 5e-06 | 0.001
-0.00404 | 0.1092 | 5e-06 | 0.001
-0.00402 | 0.106 | 5e-06 | 0.001
-0.004 | 0.1029 | 5e-06 | 0.001
-0.00398 | 0.1006 | 5e-06 | 0.001
-0.00396 | 0.0977 | 5e-06 | 0.001
-0.00394 | 0.0936 | 5e-06 | 0.001
-0.00392 | 0.0896 | 5e-06 | 0.001
-0.0039 | 0.0871 | 5e-06 | 0.001
-0.00388 | 0.0846 | 5e-06 | 0.001
-0.00386 | 0.0819 | 5e-06 | 0.001
-0.00384 | 0.0789 | 5e-06 | 0.001
-0.00382 | 0.0767 | 5e-06 | 0.001
-0.0038 | 0.075 | 5e-06 | 0.001
-0.00378 | 0.0731 | 5e-06 | 0.001
-0.00376 | 0.0722 | 5e-06 | 0.001
-0.00374 | 0.0715 | 5e-06 | 0.001
-0.00372 | 0.0716 | 5e-06 | 0.001
-0.0037 | 0.0727 | 5e-06 | 0.001
-0.00368 | 0.0742 | 5e-06 | 0.001
-0.00366 | 0.0764 | 5e-06 | 0.001
-0.00364 | 0.0776 | 5e-06 | 0.001
-0.00362 | 0.0802 | 5e-06 | 0.001
-0.0036 | 0.0832 | 5e-06 | 0.001
-0.00358 | 0.0872 | 5e-06 | 0.001
-0.00356 | 0.0927 | 5e-06 | 0.001
-0.00354 | 0.0976 | 5e-06 | 0.001
-0.00352 | 0.1032 | 5e-06 | 0.001
-0.0035 | 0.1096 | 5e-06 | 0.001
-0.00348 | 0.1166 | 5e-06 | 0.001
-0.00346 | 0.1202 | 5e-06 | 0.001
-0.00344 | 0.1287 | 5e-06 | 0.001
-0.00342 | 0.1333 | 5e-06 | 0.001
-0.0034 | 0.1403 | 5e-06 | 0.001
-0.00338 | 0.1494 | 5e-06 | 0.001
-0.00336 | 0.1549 | 5e-06 | 0.001
-0.00334 | 0.1616 | 5e-06 | 0.001
-0.00332 | 0.1695 | 5e-06 | 0.001
-0.0033 | 0.1748 | 5e-06 | 0.001
-0.00328 | 0.18 | 5e-06 | 0.001
-0.00326 | 0.1869 | 5e-06 | 0.001
-0.00324 | 0.1925 | 5e-06 | 0.001
-0.00322 | 0.1965 | 5e-06 | 0.001
-0.0032 | 0.2005 | 5e-06 | 0.001
-0.00318 | 0.2045 | 5e-06 | 0.001
-0.00316 | 0.2075 | 5e-06 | 0.001
-0.00314 | 0.2095 | 5e-06 | 0.001
-0.00312 | 0.2115 | 5e-06 | 0.001
-0.0031 | 0.2125 | 5e-06 | 0.001
-0.00308 | 0.2135 | 5e-06 | 0.001
-0.00306 | 0.2145 | 5e-06 | 0.001
-0.00304 | 0.2145 | 5e-06 | 0.001
-0.00302 | 0.2135 | 5e-06 | 0.001
-0.003 | 0.2125 | 5e-06 | 0.001
-0.00298 | 0.2115 | 5e-06 | 0.001
-0.00296 | 0.2095 | 5e-06 | 0.001
-0.00294 | 0.2075 | 5e-06 | 0.001
-0.00292 | 0.2055 | 5e-06 | 0.001
-0.0029 | 0.2035 | 5e-06 | 0.001
-0.00288 | 0.2015 | 5e-06 | 0.001
-0.00286 | 0.1995 | 5e-06 | 0.001
-0.00284 | 0.1975 | 5e-06 | 0.001
-0.00282 | 0.1955 | 5e-06 | 0.001
-0.0028 | 0.1935 | 5e-06 | 0.001
-0.00278 | 0.1915 | 5e-06 | 0.001
-0.00276 | 0.1905 | 5e-06 | 0.001
-0.00274 | 0.1895 | 5e-06 | 0.001
-0.00272 | 0.1889 | 5e-06 | 0.001
-0.0027 | 0.1889 | 5e-06 | 0.001
-0.00268 | 0.1894 | 5e-06 | 0.001
-0.00266 | 0.1915 | 5e-06 | 0.001
-0.00264 | 0.1925 | 5e-06 | 0.001
-0.00262 | 0.1955 | 5e-06 | 0.001
-0.0026 | 0.1975 | 5e-06 | 0.001
-0.00258 | 0.2025 | 5e-06 | 0.001
-0.00256 | 0.2075 | 5e-06 | 0.001
-0.00254 | 0.2105 | 5e-06 | 0.001
-0.00252 | 0.2175 | 5e-06 | 0.001
-0.0025 | 0.2245 | 5e-06 | 0.001
-0.00248 | 0.2325 | 5e-06 | 0.001
-0.00246 | 0.2355 | 5e-06 | 0.001
-0.00244 | 0.2445 | 5e-06 | 0.001
-0.00242 | 0.2565 | 5e-06 | 0.001
-0.0024 | 0.2645 | 5e-06 | 0.001
-0.00238 | 0.2705 | 5e-06 | 0.001
-0.00236 | 0.2855 | 5e-06 | 0.001
-0.00234 | 0.2955 | 5e-06 | 0.001
-0.00232 | 0.3065 | 5e-06 | 0.001
-0.0023 | 0.3155 | 5e-06 | 0.001
-0.00228 | 0.3285 | 5e-06 | 0.001
-0.00226 | 0.3435 | 5e-06 | 0.001
-0.00224 | 0.3575 | 5e-06 | 0.001
-0.00222 | 0.3725 | 5e-06 | 0.001
-0.0022 | 0.3825 | 5e-06 | 0.001
-0.00218 | 0.3945 | 5e-06 | 0.001
-0.00216 | 0.4075 | 5e-06 | 0.001
-0.00214 | 0.4185 | 5e-06 | 0.001
-0.00212 | 0.4265 | 5e-06 | 0.001
-0.0021 | 0.4415 | 5e-06 | 0.001
-0.00208 | 0.4475 | 5e-06 | 0.001
-0.00206 | 0.4585 | 5e-06 | 0.001
-0.00204 | 0.4685 | 5e-06 | 0.001
-0.00202 | 0.4745 | 5e-06 | 0.001
-0.002 | 0.4805 | 5e-06 | 0.001
-0.00198 | 0.4845 | 5e-06 | 0.001
-0.00196 | 0.4895 | 5e-06 | 0.001
-0.00194 | 0.4915 | 5e-06 | 0.001
-0.00192 | 0.4945 | 5e-06 | 0.001
-0.0019 | 0.4935 | 5e-06 | 0.001
-0.00188 | 0.4945 | 5e-06 | 0.001
-0.00186 | 0.4925 | 5e-06 | 0.001
-0.00184 | 0.4895 | 5e-06 | 0.001
-0.00182 | 0.4875 | 5e-06 | 0.001
-0.0018 | 0.4835 | 5e-06 | 0.001
-0.00178 | 0.4765 | 5e-06 | 0.001
-0.00176 | 0.4715 | 5e-06 | 0.001
-0.00174 | 0.4675 | 5e-06 | 0.001
-0.00172 | 0.4615 | 5e-06 | 0.001
-0.0017 | 0.4555 | 5e-06 | 0.001
-0.00168 | 0.4495 | 5e-06 | 0.001
-0.00166 | 0.4455 | 5e-06 | 0.001
-0.00164 | 0.4385 | 5e-06 | 0.001
-0.00162 | 0.4345 | 5e-06 | 0.001
-0.0016 | 0.4315 | 5e-06 | 0.001
-0.00158 | 0.4295 | 5e-06 | 0.001
-0.00156 | 0.4275 | 5e-06 | 0.001
-0.00154 | 0.4295 | 5e-06 | 0.001
-0.00152 | 0.4335 | 5e-06 | 0.001
-0.0015 | 0.4365 | 5e-06 | 0.001
-0.00148 | 0.4425 | 5e-06 | 0.001
-0.00146 | 0.4495 | 5e-06 | 0.001
-0.00144 | 0.4575 | 5e-06 | 0.001
-0.00142 | 0.4695 | 5e-06 | 0.001
-0.0014 | 0.4845 | 5e-06 | 0.001
-0.00138 | 0.4965 | 5e-06 | 0.001
-0.00136 | 0.5125 | 5e-06 | 0.001
-0.00134 | 0.5325 | 5e-06 | 0.001
-0.00132 | 0.5505 | 5e-06 | 0.001
-0.0013 | 0.5735 | 5e-06 | 0.001
-0.00128 | 0.5995 | 5e-06 | 0.001
-0.00126 | 0.6215 | 5e-06 | 0.001
-0.00124 | 0.6475 | 5e-06 | 0.001
-0.00122 | 0.6695 | 5e-06 | 0.001
-0.0012 | 0.6955 | 5e-06 | 0.001
-0.00118 | 0.7215 | 5e-06 | 0.001
-0.00116 | 0.7465 | 5e-06 | 0.001
-0.00114 | 0.7725 | 5e-06 | 0.001
-0.00112 | 0.7825 | 5e-06 | 0.001
-0.0011 | 0.8175 | 5e-06 | 0.001
-0.00108 | 0.8345 | 5e-06 | 0.001
-0.00106 | 0.8535 | 5e-06 | 0.001
-0.00104 | 0.8685 | 5e-06 | 0.001
-0.00102 | 0.8835 | 5e-06 | 0.001
-0.001 | 0.8945 | 5e-06 | 0.001
-0.00098 | 0.9025 | 5e-06 | 0.001
-0.00096 | 0.9065 | 5e-06 | 0.001
-0.00094 | 0.9175 | 5e-06 | 0.001
-0.00092 | 0.9115 | 5e-06 | 0.001
-0.0009 | 0.9135 | 5e-06 | 0.001
-0.00088 | 0.9075 | 5e-06 | 0.001
-0.00086 | 0.8975 | 5e-06 | 0.001
-0.00084 | 0.8755 | 5e-06 | 0.001
-0.00082 | 0.8655 | 5e-06 | 0.001
-0.0008 | 0.8495 | 5e-06 | 0.001
-0.00078 | 0.8315 | 5e-06 | 0.001
-0.00076 | 0.8145 | 5e-06 | 0.001
-0.00074 | 0.8015 | 5e-06 | 0.001
-0.00072 | 0.7815 | 5e-06 | 0.001
-0.0007 | 0.7575 | 5e-06 | 0.001
-0.00068 | 0.7395 | 5e-06 | 0.001
-0.00066 | 0.7195 | 5e-06 | 0.001
-0.00064 | 0.6995 | 5e-06 | 0.001
-0.00062 | 0.6835 | 5e-06 | 0.001
-0.0006 | 0.6645 | 5e-06 | 0.001
-0.00058 | 0.6555 | 5e-06 | 0.001
-0.00056 | 0.6495 | 5e-06 | 0.001
-0.00054 | 0.6455 | 5e-06 | 0.001
-0.00052 | 0.6415 | 5e-06 | 0.001
-0.0005 | 0.6505 | 5e-06 | 0.001
-0.00048 | 0.6585 | 5e-06 | 0.001
-0.00046 | 0.6745 | 5e-06 | 0.001
-0.00044 | 0.6905 | 5e-06 | 0.001
-0.00042 | 0.7115 | 5e-06 | 0.001
-0.0004 | 0.7265 | 5e-06 | 0.001
-0.00038 | 0.7485 | 5e-06 | 0.001
-0.00036 | 0.7835 | 5e-06 | 0.001
-0.00034 | 0.8115 | 5e-06 | 0.001
-0.00032 | 0.8435 | 5e-06 | 0.001
-0.0003 | 0.8725 | 5e-06 | 0.001
-0.00028 | 0.9095 | 5e-06 | 0.001
-0.00026 | 0.9415 | 5e-06 | 0.001
-0.00024 | 0.9715 | 5e-06 | 0.001
-0.00022 | 1.0035 | 5e-06 | 0.001
-0.0002 | 1.0455 | 5e-06 | 0.001
-0.00018 | 1.0835 | 5e-06 | 0.001
-0.00016 | 1.1095 | 5e-06 | 0.001
-0.00014 | 1.1475 | 5e-06 | 0.001
-0.00012 | 1.1725 | 5e-06 | 0.001
-0.0001 | 1.1865 | 5e-06 | 0.001
-8e-05 | 1.2005 | 5e-06 | 0.001
-6e-05 | 1.2125 | 5e-06 | 0.001
-4e-05 | 1.2245 | 5e-06 | 0.001
-2e-05 | 1.2375 | 5e-06 | 0.001
0 | 1.2415 | 5e-06 | 0.001
2e-05 | 1.2385 | 5e-06 | 0.001
4e-05 | 1.2155 | 5e-06 | 0.001
6e-05 | 1.2065 | 5e-06 | 0.001
8e-05 | 1.1905 | 5e-06 | 0.001
0.0001 | 1.1735 | 5e-06 | 0.001
0.00012 | 1.1475 | 5e-06 | 0.001
0.00014 | 1.1195 | 5e-06 | 0.001
0.00016 | 1.0975 | 5e-06 | 0.001
0.00018 | 1.0655 | 5e-06 | 0.001
0.0002 | 1.0215 | 5e-06 | 0.001
0.00022 | 0.9965 | 5e-06 | 0.001
0.00024 | 0.9615 | 5e-06 | 0.001
0.00026 | 0.9275 | 5e-06 | 0.001
0.00028 | 0.8945 | 5e-06 | 0.001
0.0003 | 0.8675 | 5e-06 | 0.001
0.00032 | 0.8435 | 5e-06 | 0.001
0.00034 | 0.8115 | 5e-06 | 0.001
0.00036 | 0.7895 | 5e-06 | 0.001
0.00038 | 0.7655 | 5e-06 | 0.001
0.0004 | 0.7525 | 5e-06 | 0.001
0.00042 | 0.7395 | 5e-06 | 0.001
0.00044 | 0.7375 | 5e-06 | 0.001
0.00046 | 0.7215 | 5e-06 | 0.001
0.00048 | 0.7245 | 5e-06 | 0.001
0.0005 | 0.7295 | 5e-06 | 0.001
0.00052 | 0.7425 | 5e-06 | 0.001
0.00054 | 0.7585 | 5e-06 | 0.001
0.00056 | 0.7815 | 5e-06 | 0.001
0.00058 | 0.8055 | 5e-06 | 0.001
0.0006 | 0.8225 | 5e-06 | 0.001
0.00062 | 0.8475 | 5e-06 | 0.001
0.00064 | 0.8815 | 5e-06 | 0.001
0.00066 | 0.9195 | 5e-06 | 0.001
0.00068 | 0.9465 | 5e-06 | 0.001
0.0007 | 0.9795 | 5e-06 | 0.001
0.00072 | 1.0115 | 5e-06 | 0.001
0.00074 | 1.0455 | 5e-06 | 0.001
0.00076 | 1.0805 | 5e-06 | 0.001
0.00078 | 1.1105 | 5e-06 | 0.001
0.0008 | 1.1325 | 5e-06 | 0.001
0.00082 | 1.1585 | 5e-06 | 0.001
0.00084 | 1.1755 | 5e-06 | 0.001
0.00086 | 1.1975 | 5e-06 | 0.001
0.00088 | 1.2075 | 5e-06 | 0.001
0.0009 | 1.2095 | 5e-06 | 0.001
0.00092 | 1.2125 | 5e-06 | 0.001
0.00094 | 1.2105 | 5e-06 | 0.001
0.00096 | 1.2055 | 5e-06 | 0.001
0.00098 | 1.1925 | 5e-06 | 0.001
0.001 | 1.1775 | 5e-06 | 0.001
0.00102 | 1.1575 | 5e-06 | 0.001
0.00104 | 1.1395 | 5e-06 | 0.001
0.00106 | 1.1075 | 5e-06 | 0.001
0.00108 | 1.0715 | 5e-06 | 0.001
0.0011 | 1.0385 | 5e-06 | 0.001
0.00112 | 1.0095 | 5e-06 | 0.001
0.00114 | 0.9715 | 5e-06 | 0.001
0.00116 | 0.9215 | 5e-06 | 0.001
0.00118 | 0.8955 | 5e-06 | 0.001
0.0012 | 0.8555 | 5e-06 | 0.001
0.00122 | 0.8095 | 5e-06 | 0.001
0.00124 | 0.7725 | 5e-06 | 0.001
0.00126 | 0.7395 | 5e-06 | 0.001
0.00128 | 0.7015 | 5e-06 | 0.001
0.0013 | 0.6745 | 5e-06 | 0.001
0.00132 | 0.6455 | 5e-06 | 0.001
0.00134 | 0.6255 | 5e-06 | 0.001
0.00136 | 0.6065 | 5e-06 | 0.001
0.00138 | 0.5925 | 5e-06 | 0.001
0.0014 | 0.5825 | 5e-06 | 0.001
0.00142 | 0.5725 | 5e-06 | 0.001
0.00144 | 0.5735 | 5e-06 | 0.001
0.00146 | 0.5775 | 5e-06 | 0.001
0.00148 | 0.5815 | 5e-06 | 0.001
0.0015 | 0.5955 | 5e-06 | 0.001
0.00152 | 0.6025 | 5e-06 | 0.001
0.00154 | 0.6155 | 5e-06 | 0.001
0.00156 | 0.6345 | 5e-06 | 0.001
0.00158 | 0.6605 | 5e-06 | 0.001
0.0016 | 0.6735 | 5e-06 | 0.001
0.00162 | 0.6915 | 5e-06 | 0.001
0.00164 | 0.7235 | 5e-06 | 0.001
0.00166 | 0.7455 | 5e-06 | 0.001
0.00168 | 0.7705 | 5e-06 | 0.001
0.0017 | 0.7955 | 5e-06 | 0.001
0.00172 | 0.8235 | 5e-06 | 0.001
0.00174 | 0.8475 | 5e-06 | 0.001
0.00176 | 0.8495 | 5e-06 | 0.001
0.00178 | 0.8615 | 5e-06 | 0.001
0.0018 | 0.8655 | 5e-06 | 0.001
0.00182 | 0.8665 | 5e-06 | 0.001
0.00184 | 0.8655 | 5e-06 | 0.001
0.00186 | 0.8595 | 5e-06 | 0.001
0.00188 | 0.8415 | 5e-06 | 0.001
0.0019 | 0.8355 | 5e-06 | 0.001
0.00192 | 0.8125 | 5e-06 | 0.001
0.00194 | 0.7965 | 5e-06 | 0.001
0.00196 | 0.7705 | 5e-06 | 0.001
0.00198 | 0.7415 | 5e-06 | 0.001
0.002 | 0.7065 | 5e-06 | 0.001
0.00202 | 0.6725 | 5e-06 | 0.001
0.00204 | 0.6325 | 5e-06 | 0.001
0.00206 | 0.5955 | 5e-06 | 0.001
0.00208 | 0.5645 | 5e-06 | 0.001
0.0021 | 0.5225 | 5e-06 | 0.001
0.00212 | 0.4855 | 5e-06 | 0.001
0.00214 | 0.4485 | 5e-06 | 0.001

## análisis
x (um) | V (mV) | x' (m) | V_con_offset (V) | error x' (m) | error V (V) | desfase: | 5860 | um | offset: | 9.5 | mV
0 | 28.8 | -0.00586 | 0.0193 | 5e-06 | 0.001
20 | 29.1 | -0.00584 | 0.0196 | 5e-06 | 0.001
40 | 29.4 | -0.00582 | 0.0199 | 5e-06 | 0.001
60 | 29.9 | -0.0058 | 0.0204 | 5e-06 | 0.001
80 | 30.8 | -0.00578 | 0.0213 | 5e-06 | 0.001
100 | 31.8 | -0.00576 | 0.0223 | 5e-06 | 0.001
120 | 32.9 | -0.00574 | 0.0234 | 5e-06 | 0.001
140 | 34 | -0.00572 | 0.0245 | 5e-06 | 0.001
160 | 35.9 | -0.0057 | 0.0264 | 5e-06 | 0.001
180 | 37.5 | -0.00568 | 0.028 | 5e-06 | 0.001
200 | 38.7 | -0.00566 | 0.0292 | 5e-06 | 0.001
220 | 41.4 | -0.00564 | 0.0319 | 5e-06 | 0.001
240 | 42.1 | -0.00562 | 0.0326 | 5e-06 | 0.001
260 | 46 | -0.0056 | 0.0365 | 5e-06 | 0.001
280 | 48.9 | -0.00558 | 0.0394 | 5e-06 | 0.001
300 | 52.3 | -0.00556 | 0.0428 | 5e-06 | 0.001
320 | 53.6 | -0.00554 | 0.0441 | 5e-06 | 0.001
340 | 56.4 | -0.00552 | 0.0469 | 5e-06 | 0.001
360 | 59.1 | -0.0055 | 0.0496 | 5e-06 | 0.001
380 | 61.7 | -0.00548 | 0.0522 | 5e-06 | 0.001
400 | 64.7 | -0.00546 | 0.0552 | 5e-06 | 0.001
420 | 66.8 | -0.00544 | 0.0573 | 5e-06 | 0.001
440 | 69.1 | -0.00542 | 0.0596 | 5e-06 | 0.001
460 | 70.4 | -0.0054 | 0.0609 | 5e-06 | 0.001
480 | 73.4 | -0.00538 | 0.0639 | 5e-06 | 0.001
500 | 74.6 | -0.00536 | 0.0651 | 5e-06 | 0.001
520 | 76.4 | -0.00534 | 0.0669 | 5e-06 | 0.001
540 | 77.9 | -0.00532 | 0.0684 | 5e-06 | 0.001
560 | 78.9 | -0.0053 | 0.0694 | 5e-06 | 0.001
580 | 79.9 | -0.00528 | 0.0704 | 5e-06 | 0.001
600 | 80.3 | -0.00526 | 0.0708 | 5e-06 | 0.001
620 | 80.5 | -0.00524 | 0.071 | 5e-06 | 0.001
640 | 80.4 | -0.00522 | 0.0709 | 5e-06 | 0.001
660 | 80.5 | -0.0052 | 0.071 | 5e-06 | 0.001
680 | 80 | -0.00518 | 0.0705 | 5e-06 | 0.001
700 | 79.4 | -0.00516 | 0.0699 | 5e-06 | 0.001
720 | 78.2 | -0.00514 | 0.0687 | 5e-06 | 0.001
740 | 77.1 | -0.00512 | 0.0676 | 5e-06 | 0.001
760 | 75.9 | -0.0051 | 0.0664 | 5e-06 | 0.001
780 | 74 | -0.00508 | 0.0645 | 5e-06 | 0.001
800 | 72.9 | -0.00506 | 0.0634 | 5e-06 | 0.001
820 | 69.9 | -0.00504 | 0.0604 | 5e-06 | 0.001
840 | 69.1 | -0.00502 | 0.0596 | 5e-06 | 0.001
860 | 66.5 | -0.005 | 0.057 | 5e-06 | 0.001
880 | 64.5 | -0.00498 | 0.055 | 5e-06 | 0.001
900 | 62.8 | -0.00496 | 0.0533 | 5e-06 | 0.001
920 | 60.8 | -0.00494 | 0.0513 | 5e-06 | 0.001
940 | 58.5 | -0.00492 | 0.049 | 5e-06 | 0.001
960 | 57 | -0.0049 | 0.0475 | 5e-06 | 0.001
980 | 55.4 | -0.00488 | 0.0459 | 5e-06 | 0.001
1000 | 54.1 | -0.00486 | 0.0446 | 5e-06 | 0.001
1020 | 52.8 | -0.00484 | 0.0433 | 5e-06 | 0.001
1040 | 52 | -0.00482 | 0.0425 | 5e-06 | 0.001
1060 | 51.1 | -0.0048 | 0.0416 | 5e-06 | 0.001
1080 | 50.8 | -0.00478 | 0.0413 | 5e-06 | 0.001
1100 | 51 | -0.00476 | 0.0415 | 5e-06 | 0.001
1120 | 51.3 | -0.00474 | 0.0418 | 5e-06 | 0.001
1140 | 51.9 | -0.00472 | 0.0424 | 5e-06 | 0.001
1160 | 52.8 | -0.0047 | 0.0433 | 5e-06 | 0.001
1180 | 54.7 | -0.00468 | 0.0452 | 5e-06 | 0.001
1200 | 57.2 | -0.00466 | 0.0477 | 5e-06 | 0.001
1220 | 58.9 | -0.00464 | 0.0494 | 5e-06 | 0.001
1240 | 61.5 | -0.00462 | 0.052 | 5e-06 | 0.001
1260 | 63 | -0.0046 | 0.0535 | 5e-06 | 0.001
1280 | 68.5 | -0.00458 | 0.059 | 5e-06 | 0.001
1300 | 71.6 | -0.00456 | 0.0621 | 5e-06 | 0.001
1320 | 74.4 | -0.00454 | 0.0649 | 5e-06 | 0.001
1340 | 79.2 | -0.00452 | 0.0697 | 5e-06 | 0.001
1360 | 83 | -0.0045 | 0.0735 | 5e-06 | 0.001
1380 | 87.2 | -0.00448 | 0.0777 | 5e-06 | 0.001
1400 | 90.3 | -0.00446 | 0.0808 | 5e-06 | 0.001
1420 | 95.4 | -0.00444 | 0.0859 | 5e-06 | 0.001
1440 | 99.2 | -0.00442 | 0.0897 | 5e-06 | 0.001
1460 | 102.9 | -0.0044 | 0.0934 | 5e-06 | 0.001
1480 | 107.1 | -0.00438 | 0.0976 | 5e-06 | 0.001
1500 | 110.4 | -0.00436 | 0.1009 | 5e-06 | 0.001
1520 | 113.4 | -0.00434 | 0.1039 | 5e-06 | 0.001
1540 | 115.1 | -0.00432 | 0.1056 | 5e-06 | 0.001
1560 | 118.5 | -0.0043 | 0.109 | 5e-06 | 0.001
1580 | 121.1 | -0.00428 | 0.1116 | 5e-06 | 0.001
1600 | 123.4 | -0.00426 | 0.1139 | 5e-06 | 0.001
1620 | 124.9 | -0.00424 | 0.1154 | 5e-06 | 0.001
1640 | 126.1 | -0.00422 | 0.1166 | 5e-06 | 0.001
1660 | 126.8 | -0.0042 | 0.1173 | 5e-06 | 0.001
1680 | 127.2 | -0.00418 | 0.1177 | 5e-06 | 0.001
1700 | 127.1 | -0.00416 | 0.1176 | 5e-06 | 0.001
1720 | 126.7 | -0.00414 | 0.1172 | 5e-06 | 0.001
1740 | 125.9 | -0.00412 | 0.1164 | 5e-06 | 0.001
1760 | 124.7 | -0.0041 | 0.1152 | 5e-06 | 0.001
1780 | 122.8 | -0.00408 | 0.1133 | 5e-06 | 0.001
1800 | 121.5 | -0.00406 | 0.112 | 5e-06 | 0.001
1820 | 118.7 | -0.00404 | 0.1092 | 5e-06 | 0.001
1840 | 115.5 | -0.00402 | 0.106 | 5e-06 | 0.001
1860 | 112.4 | -0.004 | 0.1029 | 5e-06 | 0.001
1880 | 110.1 | -0.00398 | 0.1006 | 5e-06 | 0.001
1900 | 107.2 | -0.00396 | 0.0977 | 5e-06 | 0.001
1920 | 103.1 | -0.00394 | 0.0936 | 5e-06 | 0.001
1940 | 99.1 | -0.00392 | 0.0896 | 5e-06 | 0.001
1960 | 96.6 | -0.0039 | 0.0871 | 5e-06 | 0.001
1980 | 94.1 | -0.00388 | 0.0846 | 5e-06 | 0.001
2000 | 91.4 | -0.00386 | 0.0819 | 5e-06 | 0.001
2020 | 88.4 | -0.00384 | 0.0789 | 5e-06 | 0.001
2040 | 86.2 | -0.00382 | 0.0767 | 5e-06 | 0.001
2060 | 84.5 | -0.0038 | 0.075 | 5e-06 | 0.001
2080 | 82.6 | -0.00378 | 0.0731 | 5e-06 | 0.001
2100 | 81.7 | -0.00376 | 0.0722 | 5e-06 | 0.001
2120 | 81 | -0.00374 | 0.0715 | 5e-06 | 0.001
2140 | 81.1 | -0.00372 | 0.0716 | 5e-06 | 0.001
2160 | 82.2 | -0.0037 | 0.0727 | 5e-06 | 0.001
2180 | 83.7 | -0.00368 | 0.0742 | 5e-06 | 0.001
2200 | 85.9 | -0.00366 | 0.0764 | 5e-06 | 0.001
2220 | 87.1 | -0.00364 | 0.0776 | 5e-06 | 0.001
2240 | 89.7 | -0.00362 | 0.0802 | 5e-06 | 0.001
2260 | 92.7 | -0.0036 | 0.0832 | 5e-06 | 0.001
2280 | 96.7 | -0.00358 | 0.0872 | 5e-06 | 0.001
2300 | 102.2 | -0.00356 | 0.0927 | 5e-06 | 0.001
2320 | 107.1 | -0.00354 | 0.0976 | 5e-06 | 0.001
2340 | 112.7 | -0.00352 | 0.1032 | 5e-06 | 0.001
2360 | 119.1 | -0.0035 | 0.1096 | 5e-06 | 0.001
2380 | 126.1 | -0.00348 | 0.1166 | 5e-06 | 0.001
2400 | 129.7 | -0.00346 | 0.1202 | 5e-06 | 0.001
2420 | 138.2 | -0.00344 | 0.1287 | 5e-06 | 0.001
2440 | 142.8 | -0.00342 | 0.1333 | 5e-06 | 0.001
2460 | 149.8 | -0.0034 | 0.1403 | 5e-06 | 0.001
2480 | 158.9 | -0.00338 | 0.1494 | 5e-06 | 0.001
2500 | 164.4 | -0.00336 | 0.1549 | 5e-06 | 0.001
2520 | 171.1 | -0.00334 | 0.1616 | 5e-06 | 0.001
2540 | 179 | -0.00332 | 0.1695 | 5e-06 | 0.001
2560 | 184.3 | -0.0033 | 0.1748 | 5e-06 | 0.001
2580 | 189.5 | -0.00328 | 0.18 | 5e-06 | 0.001
2600 | 196.4 | -0.00326 | 0.1869 | 5e-06 | 0.001
2620 | 202 | -0.00324 | 0.1925 | 5e-06 | 0.001
2640 | 206 | -0.00322 | 0.1965 | 5e-06 | 0.001
2660 | 210 | -0.0032 | 0.2005 | 5e-06 | 0.001
2680 | 214 | -0.00318 | 0.2045 | 5e-06 | 0.001
2700 | 217 | -0.00316 | 0.2075 | 5e-06 | 0.001
2720 | 219 | -0.00314 | 0.2095 | 5e-06 | 0.001
2740 | 221 | -0.00312 | 0.2115 | 5e-06 | 0.001
2760 | 222 | -0.0031 | 0.2125 | 5e-06 | 0.001
2780 | 223 | -0.00308 | 0.2135 | 5e-06 | 0.001
2800 | 224 | -0.00306 | 0.2145 | 5e-06 | 0.001
2820 | 224 | -0.00304 | 0.2145 | 5e-06 | 0.001
2840 | 223 | -0.00302 | 0.2135 | 5e-06 | 0.001
2860 | 222 | -0.003 | 0.2125 | 5e-06 | 0.001
2880 | 221 | -0.00298 | 0.2115 | 5e-06 | 0.001
2900 | 219 | -0.00296 | 0.2095 | 5e-06 | 0.001
2920 | 217 | -0.00294 | 0.2075 | 5e-06 | 0.001
2940 | 215 | -0.00292 | 0.2055 | 5e-06 | 0.001
2960 | 213 | -0.0029 | 0.2035 | 5e-06 | 0.001
2980 | 211 | -0.00288 | 0.2015 | 5e-06 | 0.001
3000 | 209 | -0.00286 | 0.1995 | 5e-06 | 0.001
3020 | 207 | -0.00284 | 0.1975 | 5e-06 | 0.001
3040 | 205 | -0.00282 | 0.1955 | 5e-06 | 0.001
3060 | 203 | -0.0028 | 0.1935 | 5e-06 | 0.001
3080 | 201 | -0.00278 | 0.1915 | 5e-06 | 0.001
3100 | 200 | -0.00276 | 0.1905 | 5e-06 | 0.001
3120 | 199 | -0.00274 | 0.1895 | 5e-06 | 0.001
3140 | 198.4 | -0.00272 | 0.1889 | 5e-06 | 0.001
3160 | 198.4 | -0.0027 | 0.1889 | 5e-06 | 0.001
3180 | 198.9 | -0.00268 | 0.1894 | 5e-06 | 0.001
3200 | 201 | -0.00266 | 0.1915 | 5e-06 | 0.001
3220 | 202 | -0.00264 | 0.1925 | 5e-06 | 0.001
3240 | 205 | -0.00262 | 0.1955 | 5e-06 | 0.001
3260 | 207 | -0.0026 | 0.1975 | 5e-06 | 0.001
3280 | 212 | -0.00258 | 0.2025 | 5e-06 | 0.001
3300 | 217 | -0.00256 | 0.2075 | 5e-06 | 0.001
3320 | 220 | -0.00254 | 0.2105 | 5e-06 | 0.001
3340 | 227 | -0.00252 | 0.2175 | 5e-06 | 0.001
3360 | 234 | -0.0025 | 0.2245 | 5e-06 | 0.001
3380 | 242 | -0.00248 | 0.2325 | 5e-06 | 0.001
3400 | 245 | -0.00246 | 0.2355 | 5e-06 | 0.001
3420 | 254 | -0.00244 | 0.2445 | 5e-06 | 0.001
3440 | 266 | -0.00242 | 0.2565 | 5e-06 | 0.001
3460 | 274 | -0.0024 | 0.2645 | 5e-06 | 0.001
3480 | 280 | -0.00238 | 0.2705 | 5e-06 | 0.001
3500 | 295 | -0.00236 | 0.2855 | 5e-06 | 0.001
3520 | 305 | -0.00234 | 0.2955 | 5e-06 | 0.001
3540 | 316 | -0.00232 | 0.3065 | 5e-06 | 0.001
3560 | 325 | -0.0023 | 0.3155 | 5e-06 | 0.001
3580 | 338 | -0.00228 | 0.3285 | 5e-06 | 0.001
3600 | 353 | -0.00226 | 0.3435 | 5e-06 | 0.001
3620 | 367 | -0.00224 | 0.3575 | 5e-06 | 0.001
3640 | 382 | -0.00222 | 0.3725 | 5e-06 | 0.001
3660 | 392 | -0.0022 | 0.3825 | 5e-06 | 0.001
3680 | 404 | -0.00218 | 0.3945 | 5e-06 | 0.001
3700 | 417 | -0.00216 | 0.4075 | 5e-06 | 0.001
3720 | 428 | -0.00214 | 0.4185 | 5e-06 | 0.001
3740 | 436 | -0.00212 | 0.4265 | 5e-06 | 0.001
3760 | 451 | -0.0021 | 0.4415 | 5e-06 | 0.001
3780 | 457 | -0.00208 | 0.4475 | 5e-06 | 0.001
3800 | 468 | -0.00206 | 0.4585 | 5e-06 | 0.001
3820 | 478 | -0.00204 | 0.4685 | 5e-06 | 0.001
3840 | 484 | -0.00202 | 0.4745 | 5e-06 | 0.001
3860 | 490 | -0.002 | 0.4805 | 5e-06 | 0.001
3880 | 494 | -0.00198 | 0.4845 | 5e-06 | 0.001
3900 | 499 | -0.00196 | 0.4895 | 5e-06 | 0.001
3920 | 501 | -0.00194 | 0.4915 | 5e-06 | 0.001
3940 | 504 | -0.00192 | 0.4945 | 5e-06 | 0.001
3960 | 503 | -0.0019 | 0.4935 | 5e-06 | 0.001
3980 | 504 | -0.00188 | 0.4945 | 5e-06 | 0.001
4000 | 502 | -0.00186 | 0.4925 | 5e-06 | 0.001
4020 | 499 | -0.00184 | 0.4895 | 5e-06 | 0.001
4040 | 497 | -0.00182 | 0.4875 | 5e-06 | 0.001
4060 | 493 | -0.0018 | 0.4835 | 5e-06 | 0.001
4080 | 486 | -0.00178 | 0.4765 | 5e-06 | 0.001
4100 | 481 | -0.00176 | 0.4715 | 5e-06 | 0.001
4120 | 477 | -0.00174 | 0.4675 | 5e-06 | 0.001
4140 | 471 | -0.00172 | 0.4615 | 5e-06 | 0.001
4160 | 465 | -0.0017 | 0.4555 | 5e-06 | 0.001
4180 | 459 | -0.00168 | 0.4495 | 5e-06 | 0.001
4200 | 455 | -0.00166 | 0.4455 | 5e-06 | 0.001
4220 | 448 | -0.00164 | 0.4385 | 5e-06 | 0.001
4240 | 444 | -0.00162 | 0.4345 | 5e-06 | 0.001
4260 | 441 | -0.0016 | 0.4315 | 5e-06 | 0.001
4280 | 439 | -0.00158 | 0.4295 | 5e-06 | 0.001
4300 | 437 | -0.00156 | 0.4275 | 5e-06 | 0.001
4320 | 439 | -0.00154 | 0.4295 | 5e-06 | 0.001
4340 | 443 | -0.00152 | 0.4335 | 5e-06 | 0.001
4360 | 446 | -0.0015 | 0.4365 | 5e-06 | 0.001
4380 | 452 | -0.00148 | 0.4425 | 5e-06 | 0.001
4400 | 459 | -0.00146 | 0.4495 | 5e-06 | 0.001
4420 | 467 | -0.00144 | 0.4575 | 5e-06 | 0.001
4440 | 479 | -0.00142 | 0.4695 | 5e-06 | 0.001
4460 | 494 | -0.0014 | 0.4845 | 5e-06 | 0.001
4480 | 506 | -0.00138 | 0.4965 | 5e-06 | 0.001
4500 | 522 | -0.00136 | 0.5125 | 5e-06 | 0.001
4520 | 542 | -0.00134 | 0.5325 | 5e-06 | 0.001
4540 | 560 | -0.00132 | 0.5505 | 5e-06 | 0.001
4560 | 583 | -0.0013 | 0.5735 | 5e-06 | 0.001
4580 | 609 | -0.00128 | 0.5995 | 5e-06 | 0.001
4600 | 631 | -0.00126 | 0.6215 | 5e-06 | 0.001
4620 | 657 | -0.00124 | 0.6475 | 5e-06 | 0.001
4640 | 679 | -0.00122 | 0.6695 | 5e-06 | 0.001
4660 | 705 | -0.0012 | 0.6955 | 5e-06 | 0.001
4680 | 731 | -0.00118 | 0.7215 | 5e-06 | 0.001
4700 | 756 | -0.00116 | 0.7465 | 5e-06 | 0.001
4720 | 782 | -0.00114 | 0.7725 | 5e-06 | 0.001
4740 | 792 | -0.00112 | 0.7825 | 5e-06 | 0.001
4760 | 827 | -0.0011 | 0.8175 | 5e-06 | 0.001
4780 | 844 | -0.00108 | 0.8345 | 5e-06 | 0.001
4800 | 863 | -0.00106 | 0.8535 | 5e-06 | 0.001
4820 | 878 | -0.00104 | 0.8685 | 5e-06 | 0.001
4840 | 893 | -0.00102 | 0.8835 | 5e-06 | 0.001
4860 | 904 | -0.001 | 0.8945 | 5e-06 | 0.001
4880 | 912 | -0.00098 | 0.9025 | 5e-06 | 0.001
4900 | 916 | -0.00096 | 0.9065 | 5e-06 | 0.001
4920 | 927 | -0.00094 | 0.9175 | 5e-06 | 0.001
4940 | 921 | -0.00092 | 0.9115 | 5e-06 | 0.001
4960 | 923 | -0.0009 | 0.9135 | 5e-06 | 0.001
4980 | 917 | -0.00088 | 0.9075 | 5e-06 | 0.001
5000 | 907 | -0.00086 | 0.8975 | 5e-06 | 0.001
5020 | 885 | -0.00084 | 0.8755 | 5e-06 | 0.001
5040 | 875 | -0.00082 | 0.8655 | 5e-06 | 0.001
5060 | 859 | -0.0008 | 0.8495 | 5e-06 | 0.001
5080 | 841 | -0.00078 | 0.8315 | 5e-06 | 0.001
5100 | 824 | -0.00076 | 0.8145 | 5e-06 | 0.001
5120 | 811 | -0.00074 | 0.8015 | 5e-06 | 0.001
5140 | 791 | -0.00072 | 0.7815 | 5e-06 | 0.001
5160 | 767 | -0.0007 | 0.7575 | 5e-06 | 0.001
5180 | 749 | -0.00068 | 0.7395 | 5e-06 | 0.001
5200 | 729 | -0.00066 | 0.7195 | 5e-06 | 0.001
5220 | 709 | -0.00064 | 0.6995 | 5e-06 | 0.001
5240 | 693 | -0.00062 | 0.6835 | 5e-06 | 0.001
5260 | 674 | -0.0006 | 0.6645 | 5e-06 | 0.001
5280 | 665 | -0.00058 | 0.6555 | 5e-06 | 0.001
5300 | 659 | -0.00056 | 0.6495 | 5e-06 | 0.001
5320 | 655 | -0.00054 | 0.6455 | 5e-06 | 0.001
5340 | 651 | -0.00052 | 0.6415 | 5e-06 | 0.001
5360 | 660 | -0.0005 | 0.6505 | 5e-06 | 0.001
5380 | 668 | -0.00048 | 0.6585 | 5e-06 | 0.001
5400 | 684 | -0.00046 | 0.6745 | 5e-06 | 0.001
5420 | 700 | -0.00044 | 0.6905 | 5e-06 | 0.001
5440 | 721 | -0.00042 | 0.7115 | 5e-06 | 0.001
5460 | 736 | -0.0004 | 0.7265 | 5e-06 | 0.001
5480 | 758 | -0.00038 | 0.7485 | 5e-06 | 0.001
5500 | 793 | -0.00036 | 0.7835 | 5e-06 | 0.001
5520 | 821 | -0.00034 | 0.8115 | 5e-06 | 0.001
5540 | 853 | -0.00032 | 0.8435 | 5e-06 | 0.001
5560 | 882 | -0.0003 | 0.8725 | 5e-06 | 0.001
5580 | 919 | -0.00028 | 0.9095 | 5e-06 | 0.001
5600 | 951 | -0.00026 | 0.9415 | 5e-06 | 0.001
5620 | 981 | -0.00024 | 0.9715 | 5e-06 | 0.001
5640 | 1013 | -0.00022 | 1.0035 | 5e-06 | 0.001
5660 | 1055 | -0.0002 | 1.0455 | 5e-06 | 0.001
5680 | 1093 | -0.00018 | 1.0835 | 5e-06 | 0.001
5700 | 1119 | -0.00016 | 1.1095 | 5e-06 | 0.001
5720 | 1157 | -0.00014 | 1.1475 | 5e-06 | 0.001
5740 | 1182 | -0.00012 | 1.1725 | 5e-06 | 0.001
5760 | 1196 | -0.0001 | 1.1865 | 5e-06 | 0.001
5780 | 1210 | -8e-05 | 1.2005 | 5e-06 | 0.001
5800 | 1222 | -6e-05 | 1.2125 | 5e-06 | 0.001
5820 | 1234 | -4e-05 | 1.2245 | 5e-06 | 0.001
5840 | 1247 | -2e-05 | 1.2375 | 5e-06 | 0.001
5860 | 1251 | 0 | 1.2415 | 5e-06 | 0.001
5880 | 1248 | 2e-05 | 1.2385 | 5e-06 | 0.001
5900 | 1225 | 4e-05 | 1.2155 | 5e-06 | 0.001
5920 | 1216 | 6e-05 | 1.2065 | 5e-06 | 0.001
5940 | 1200 | 8e-05 | 1.1905 | 5e-06 | 0.001
5960 | 1183 | 0.0001 | 1.1735 | 5e-06 | 0.001
5980 | 1157 | 0.00012 | 1.1475 | 5e-06 | 0.001
6000 | 1129 | 0.00014 | 1.1195 | 5e-06 | 0.001
6020 | 1107 | 0.00016 | 1.0975 | 5e-06 | 0.001
6040 | 1075 | 0.00018 | 1.0655 | 5e-06 | 0.001
6060 | 1031 | 0.0002 | 1.0215 | 5e-06 | 0.001
6080 | 1006 | 0.00022 | 0.9965 | 5e-06 | 0.001
6100 | 971 | 0.00024 | 0.9615 | 5e-06 | 0.001
6120 | 937 | 0.00026 | 0.9275 | 5e-06 | 0.001
6140 | 904 | 0.00028 | 0.8945 | 5e-06 | 0.001
6160 | 877 | 0.0003 | 0.8675 | 5e-06 | 0.001
6180 | 853 | 0.00032 | 0.8435 | 5e-06 | 0.001
6200 | 821 | 0.00034 | 0.8115 | 5e-06 | 0.001
6220 | 799 | 0.00036 | 0.7895 | 5e-06 | 0.001
6240 | 775 | 0.00038 | 0.7655 | 5e-06 | 0.001
6260 | 762 | 0.0004 | 0.7525 | 5e-06 | 0.001
6280 | 749 | 0.00042 | 0.7395 | 5e-06 | 0.001
6300 | 747 | 0.00044 | 0.7375 | 5e-06 | 0.001
6320 | 731 | 0.00046 | 0.7215 | 5e-06 | 0.001
6340 | 734 | 0.00048 | 0.7245 | 5e-06 | 0.001
6360 | 739 | 0.0005 | 0.7295 | 5e-06 | 0.001
6380 | 752 | 0.00052 | 0.7425 | 5e-06 | 0.001
6400 | 768 | 0.00054 | 0.7585 | 5e-06 | 0.001
6420 | 791 | 0.00056 | 0.7815 | 5e-06 | 0.001
6440 | 815 | 0.00058 | 0.8055 | 5e-06 | 0.001
6460 | 832 | 0.0006 | 0.8225 | 5e-06 | 0.001
6480 | 857 | 0.00062 | 0.8475 | 5e-06 | 0.001
6500 | 891 | 0.00064 | 0.8815 | 5e-06 | 0.001
6520 | 929 | 0.00066 | 0.9195 | 5e-06 | 0.001
6540 | 956 | 0.00068 | 0.9465 | 5e-06 | 0.001
6560 | 989 | 0.0007 | 0.9795 | 5e-06 | 0.001
6580 | 1021 | 0.00072 | 1.0115 | 5e-06 | 0.001
6600 | 1055 | 0.00074 | 1.0455 | 5e-06 | 0.001
6620 | 1090 | 0.00076 | 1.0805 | 5e-06 | 0.001
6640 | 1120 | 0.00078 | 1.1105 | 5e-06 | 0.001
6660 | 1142 | 0.0008 | 1.1325 | 5e-06 | 0.001
6680 | 1168 | 0.00082 | 1.1585 | 5e-06 | 0.001
6700 | 1185 | 0.00084 | 1.1755 | 5e-06 | 0.001
6720 | 1207 | 0.00086 | 1.1975 | 5e-06 | 0.001
6740 | 1217 | 0.00088 | 1.2075 | 5e-06 | 0.001
6760 | 1219 | 0.0009 | 1.2095 | 5e-06 | 0.001
6780 | 1222 | 0.00092 | 1.2125 | 5e-06 | 0.001
6800 | 1220 | 0.00094 | 1.2105 | 5e-06 | 0.001
6820 | 1215 | 0.00096 | 1.2055 | 5e-06 | 0.001
6840 | 1202 | 0.00098 | 1.1925 | 5e-06 | 0.001
6860 | 1187 | 0.001 | 1.1775 | 5e-06 | 0.001
6880 | 1167 | 0.00102 | 1.1575 | 5e-06 | 0.001
6900 | 1149 | 0.00104 | 1.1395 | 5e-06 | 0.001
6920 | 1117 | 0.00106 | 1.1075 | 5e-06 | 0.001
6940 | 1081 | 0.00108 | 1.0715 | 5e-06 | 0.001
6960 | 1048 | 0.0011 | 1.0385 | 5e-06 | 0.001
6980 | 1019 | 0.00112 | 1.0095 | 5e-06 | 0.001
7000 | 981 | 0.00114 | 0.9715 | 5e-06 | 0.001
7020 | 931 | 0.00116 | 0.9215 | 5e-06 | 0.001
7040 | 905 | 0.00118 | 0.8955 | 5e-06 | 0.001
7060 | 865 | 0.0012 | 0.8555 | 5e-06 | 0.001
7080 | 819 | 0.00122 | 0.8095 | 5e-06 | 0.001
7100 | 782 | 0.00124 | 0.7725 | 5e-06 | 0.001
7120 | 749 | 0.00126 | 0.7395 | 5e-06 | 0.001
7140 | 711 | 0.00128 | 0.7015 | 5e-06 | 0.001
7160 | 684 | 0.0013 | 0.6745 | 5e-06 | 0.001
7180 | 655 | 0.00132 | 0.6455 | 5e-06 | 0.001
7200 | 635 | 0.00134 | 0.6255 | 5e-06 | 0.001
7220 | 616 | 0.00136 | 0.6065 | 5e-06 | 0.001
7240 | 602 | 0.00138 | 0.5925 | 5e-06 | 0.001
7260 | 592 | 0.0014 | 0.5825 | 5e-06 | 0.001
7280 | 582 | 0.00142 | 0.5725 | 5e-06 | 0.001
7300 | 583 | 0.00144 | 0.5735 | 5e-06 | 0.001
7320 | 587 | 0.00146 | 0.5775 | 5e-06 | 0.001
7340 | 591 | 0.00148 | 0.5815 | 5e-06 | 0.001
7360 | 605 | 0.0015 | 0.5955 | 5e-06 | 0.001
7380 | 612 | 0.00152 | 0.6025 | 5e-06 | 0.001
7400 | 625 | 0.00154 | 0.6155 | 5e-06 | 0.001
7420 | 644 | 0.00156 | 0.6345 | 5e-06 | 0.001
7440 | 670 | 0.00158 | 0.6605 | 5e-06 | 0.001
7460 | 683 | 0.0016 | 0.6735 | 5e-06 | 0.001
7480 | 701 | 0.00162 | 0.6915 | 5e-06 | 0.001
7500 | 733 | 0.00164 | 0.7235 | 5e-06 | 0.001
7520 | 755 | 0.00166 | 0.7455 | 5e-06 | 0.001
7540 | 780 | 0.00168 | 0.7705 | 5e-06 | 0.001
7560 | 805 | 0.0017 | 0.7955 | 5e-06 | 0.001
7580 | 833 | 0.00172 | 0.8235 | 5e-06 | 0.001
7600 | 857 | 0.00174 | 0.8475 | 5e-06 | 0.001
7620 | 859 | 0.00176 | 0.8495 | 5e-06 | 0.001
7640 | 871 | 0.00178 | 0.8615 | 5e-06 | 0.001
7660 | 875 | 0.0018 | 0.8655 | 5e-06 | 0.001
7680 | 876 | 0.00182 | 0.8665 | 5e-06 | 0.001
7700 | 875 | 0.00184 | 0.8655 | 5e-06 | 0.001
7720 | 869 | 0.00186 | 0.8595 | 5e-06 | 0.001
7740 | 851 | 0.00188 | 0.8415 | 5e-06 | 0.001
7760 | 845 | 0.0019 | 0.8355 | 5e-06 | 0.001
7780 | 822 | 0.00192 | 0.8125 | 5e-06 | 0.001
7800 | 806 | 0.00194 | 0.7965 | 5e-06 | 0.001
7820 | 780 | 0.00196 | 0.7705 | 5e-06 | 0.001
7840 | 751 | 0.00198 | 0.7415 | 5e-06 | 0.001
7860 | 716 | 0.002 | 0.7065 | 5e-06 | 0.001
7880 | 682 | 0.00202 | 0.6725 | 5e-06 | 0.001
7900 | 642 | 0.00204 | 0.6325 | 5e-06 | 0.001
7920 | 605 | 0.00206 | 0.5955 | 5e-06 | 0.001
7940 | 574 | 0.00208 | 0.5645 | 5e-06 | 0.001
7960 | 532 | 0.0021 | 0.5225 | 5e-06 | 0.001
7980 | 495 | 0.00212 | 0.4855 | 5e-06 | 0.001
8000 | 458 | 0.00214 | 0.4485 | 5e-06 | 0.001