## final
x' (m) | V_con_offset (V) | error x' (m) | error V (V)
-0.004 | 0.0331 | 5e-06 | 0.0001
-0.0038 | 0.0405 | 5e-06 | 0.0001
-0.0036 | 0.0475 | 5e-06 | 0.0001
-0.0034 | 0.0553 | 5e-06 | 0.0001
-0.0032 | 0.0627 | 5e-06 | 0.0001
-0.003 | 0.0699 | 5e-06 | 0.0001
-0.0028 | 0.0767 | 5e-06 | 0.0001
-0.0026 | 0.0831 | 5e-06 | 0.0001
-0.0024 | 0.0897 | 5e-06 | 0.0001
-0.0022 | 0.0963 | 5e-06 | 0.0001
-0.002 | 0.1021 | 5e-06 | 0.0001
-0.0018 | 0.1083 | 5e-06 | 0.0001
-0.0016 | 0.1139 | 5e-06 | 0.0001
-0.0014 | 0.1189 | 5e-06 | 0.0001
-0.0012 | 0.1234 | 5e-06 | 0.0001
-0.001 | 0.1272 | 5e-06 | 0.0001
-0.0008 | 0.1307 | 5e-06 | 0.0001
-0.0006 | 0.1331 | 5e-06 | 0.0001
-0.0004 | 0.1354 | 5e-06 | 0.0001
-0.0002 | 0.1368 | 5e-06 | 0.0001
0 | 0.1374 | 5e-06 | 0.0001
0.0002 | 0.1372 | 5e-06 | 0.0001
0.0004 | 0.1366 | 5e-06 | 0.0001
0.0006 | 0.135 | 5e-06 | 0.0001
0.0008 | 0.1326 | 5e-06 | 0.0001
0.001 | 0.1297 | 5e-06 | 0.0001
0.0012 | 0.1256 | 5e-06 | 0.0001
0.0014 | 0.1214 | 5e-06 | 0.0001
0.0016 | 0.1176 | 5e-06 | 0.0001
0.0018 | 0.1127 | 5e-06 | 0.0001
0.002 | 0.1072 | 5e-06 | 0.0001
0.0022 | 0.1014 | 5e-06 | 0.0001
0.0024 | 0.0955 | 5e-06 | 0.0001
0.0026 | 0.0891 | 5e-06 | 0.0001
0.0028 | 0.0829 | 5e-06 | 0.0001
0.003 | 0.0768 | 5e-06 | 0.0001
0.0032 | 0.0705 | 5e-06 | 0.0001
0.0034 | 0.0633 | 5e-06 | 0.0001
0.0036 | 0.0545 | 5e-06 | 0.0001
0.0038 | 0.0434 | 5e-06 | 0.0001
0.004 | 0.0372 | 5e-06 | 0.0001
0.0042 | 0.0323 | 5e-06 | 0.0001

## análisis
x (um) | V (mV) | x' (m) | V_con_offset (V) | error x' (m) | error V (V) | desfase: | 4000 | um | offset: | 8.8 | mV
0 | 41.9 | -0.004 | 0.0331 | 5e-06 | 0.0001
200 | 49.3 | -0.0038 | 0.0405 | 5e-06 | 0.0001
400 | 56.3 | -0.0036 | 0.0475 | 5e-06 | 0.0001
600 | 64.1 | -0.0034 | 0.0553 | 5e-06 | 0.0001
800 | 71.5 | -0.0032 | 0.0627 | 5e-06 | 0.0001
1000 | 78.7 | -0.003 | 0.0699 | 5e-06 | 0.0001
1200 | 85.5 | -0.0028 | 0.0767 | 5e-06 | 0.0001
1400 | 91.9 | -0.0026 | 0.0831 | 5e-06 | 0.0001
1600 | 98.5 | -0.0024 | 0.0897 | 5e-06 | 0.0001
1800 | 105.1 | -0.0022 | 0.0963 | 5e-06 | 0.0001
2000 | 110.9 | -0.002 | 0.1021 | 5e-06 | 0.0001
2200 | 117.1 | -0.0018 | 0.1083 | 5e-06 | 0.0001
2400 | 122.7 | -0.0016 | 0.1139 | 5e-06 | 0.0001
2600 | 127.7 | -0.0014 | 0.1189 | 5e-06 | 0.0001
2800 | 132.2 | -0.0012 | 0.1234 | 5e-06 | 0.0001
3000 | 136 | -0.001 | 0.1272 | 5e-06 | 0.0001
3200 | 139.5 | -0.0008 | 0.1307 | 5e-06 | 0.0001
3400 | 141.9 | -0.0006 | 0.1331 | 5e-06 | 0.0001
3600 | 144.2 | -0.0004 | 0.1354 | 5e-06 | 0.0001
3800 | 145.6 | -0.0002 | 0.1368 | 5e-06 | 0.0001
4000 | 146.2 | 0 | 0.1374 | 5e-06 | 0.0001
4200 | 146 | 0.0002 | 0.1372 | 5e-06 | 0.0001
4400 | 145.4 | 0.0004 | 0.1366 | 5e-06 | 0.0001
4600 | 143.8 | 0.0006 | 0.135 | 5e-06 | 0.0001
4800 | 141.4 | 0.0008 | 0.1326 | 5e-06 | 0.0001
5000 | 138.5 | 0.001 | 0.1297 | 5e-06 | 0.0001
5200 | 134.4 | 0.0012 | 0.1256 | 5e-06 | 0.0001
5400 | 130.2 | 0.0014 | 0.1214 | 5e-06 | 0.0001
5600 | 126.4 | 0.0016 | 0.1176 | 5e-06 | 0.0001
5800 | 121.5 | 0.0018 | 0.1127 | 5e-06 | 0.0001
6000 | 116 | 0.002 | 0.1072 | 5e-06 | 0.0001
6200 | 110.2 | 0.0022 | 0.1014 | 5e-06 | 0.0001
6400 | 104.3 | 0.0024 | 0.0955 | 5e-06 | 0.0001
6600 | 97.9 | 0.0026 | 0.0891 | 5e-06 | 0.0001
6800 | 91.7 | 0.0028 | 0.0829 | 5e-06 | 0.0001
7000 | 85.6 | 0.003 | 0.0768 | 5e-06 | 0.0001
7200 | 79.3 | 0.0032 | 0.0705 | 5e-06 | 0.0001
7400 | 72.1 | 0.0034 | 0.0633 | 5e-06 | 0.0001
7600 | 63.3 | 0.0036 | 0.0545 | 5e-06 | 0.0001
7800 | 52.2 | 0.0038 | 0.0434 | 5e-06 | 0.0001
8000 | 46 | 0.004 | 0.0372 | 5e-06 | 0.0001
8200 | 41.1 | 0.0042 | 0.0323 | 5e-06 | 0.0001